## Sheet1
Phase | Start_min | End_min | Duration_min | ReqPow_AC_kW | ReqPow_FC_kW | ReqPow_Batt_kW
ready | 0 | 0 | 0 | 102.7 | 102.7 | 0
taxi | 0 | 5 | 5 | 205.4 | 205.4 | 0
takeoff | 5 | 6 | 1 | 2022.7113 | 1520.3433 | 502.3681
climb | 6 | 17.3568 | 11.3568 | 2053.9998 | 1544.0751 | 509.9247
cruise | 17.3568 | 218.5096 | 201.1529 | 1144.7653 | 1144.7653 | 0
loiter | 218.5096 | 233.5096 | 15 | 915.7583 | 915.7583 | 0
landing | 233.5096 | 234.5096 | 1 | 0 | 0 | 0