## Sheet1
Phase | Start_min | End_min | Duration_min | ReqPow_AC_kW | ReqPow_FC_kW | ReqPow_Batt_kW
ready | 0 | 0 | 0 | 125.2916 | 125.2916 | 0
taxi | 0 | 5 | 5 | 250.5833 | 250.5833 | 0
takeoff | 5 | 6 | 1 | 2467.6618 | 1854.7837 | 612.8781
climb | 6 | 17.3568 | 11.3568 | 2505.8327 | 1883.7357 | 622.097
cruise | 17.3568 | 218.5096 | 201.1529 | 1396.6302 | 1396.6302 | 0
loiter | 218.5096 | 233.5096 | 15 | 1117.2383 | 1117.2383 | 0
landing | 233.5096 | 234.5096 | 1 | 0 | 0 | 0