## Sheet1
Phase | Start_min | End_min | Duration_min | ReqPow_AC_kW | ReqPow_FC_kW | ReqPow_Batt_kW
ready | 0 | 0 | 0 | 207.9173 | 207.9173 | 0
taxi | 0 | 5 | 5 | 415.8345 | 415.8345 | 0
takeoff | 5 | 6 | 1 | 4095.0019 | 3077.9513 | 1017.0506
climb | 6 | 17.3568 | 11.3568 | 4158.3453 | 3125.9962 | 1032.3491
cruise | 17.3568 | 292.4763 | 275.1196 | 2317.6605 | 2317.6605 | 0
loiter | 292.4763 | 307.4763 | 15 | 1854.0191 | 1854.0191 | 0
landing | 307.4763 | 308.4763 | 1 | 0 | 0 | 0