## Sheet1
Phase | Start_min | End_min | Duration_min | ReqPow_AC_kW | ReqPow_FC_kW | ReqPow_Batt_kW
ready | 0 | 0 | 0 | 107.4289 | 107.4289 | 0
taxi | 0 | 5 | 5 | 214.8578 | 214.8578 | 0
takeoff | 5 | 6 | 1 | 2117.2884 | 1591.431 | 525.8574
climb | 6 | 17.3568 | 11.3568 | 2148.5781 | 1615.1807 | 533.3975
cruise | 17.3568 | 167.5681 | 150.2113 | 921.4788 | 921.4788 | 0
loiter | 167.5681 | 182.5681 | 15 | 737.1637 | 737.1637 | 0
landing | 182.5681 | 183.5681 | 1 | 0 | 0 | 0