## Sheet1
Phase | Start_min | End_min | Duration_min | ReqPow_AC_kW | ReqPow_FC_kW | ReqPow_Batt_kW
ready | 0 | 0 | 0 | 121.9997 | 121.9997 | 0
taxi | 0 | 5 | 5 | 243.9993 | 243.9993 | 0
takeoff | 5 | 6 | 1 | 2404.4596 | 1807.2791 | 597.1805
climb | 6 | 17.3568 | 11.3568 | 2439.9931 | 1834.2498 | 605.7433
cruise | 17.3568 | 210.6497 | 193.293 | 1046.4621 | 1046.4621 | 0
loiter | 210.6497 | 225.6497 | 15 | 837.1473 | 837.1473 | 0
landing | 225.6497 | 226.6497 | 1 | 0 | 0 | 0