## Sheet1
Phase | Start_min | End_min | Duration_min | ReqPow_AC_kW | ReqPow_FC_kW | ReqPow_Batt_kW
ready | 0 | 0 | 0 | 141.9507 | 141.9507 | 0
taxi | 0 | 5 | 5 | 283.9014 | 283.9014 | 0
takeoff | 5 | 6 | 1 | 2797.6697 | 2102.8305 | 694.8393
climb | 6 | 17.3568 | 11.3568 | 2839.0143 | 2134.212 | 704.8023
cruise | 17.3568 | 253.7314 | 236.3746 | 1217.6945 | 1217.6945 | 0
loiter | 253.7314 | 268.7314 | 15 | 974.1302 | 974.1302 | 0
landing | 268.7314 | 269.7314 | 1 | 0 | 0 | 0