## Sheet1
Phase | Start_min | End_min | Duration_min | ReqPow_AC_kW | ReqPow_FC_kW | ReqPow_Batt_kW
ready | 0 | 0 | 0 | 99.8153 | 99.8153 | 0
taxi | 0 | 5 | 5 | 199.6305 | 199.6305 | 0
takeoff | 5 | 6 | 1 | 1967.2332 | 1478.6436 | 488.5896
climb | 6 | 17.3568 | 11.3568 | 1996.3051 | 1500.7099 | 495.5953
cruise | 17.3568 | 253.7314 | 236.3746 | 856.1372 | 856.1372 | 0
loiter | 253.7314 | 268.7314 | 15 | 684.8917 | 684.8917 | 0
landing | 268.7314 | 269.7314 | 1 | 0 | 0 | 0