## Sheet1
Phase | Start_min | End_min | Duration_min | ReqPow_AC_kW | ReqPow_FC_kW | ReqPow_Batt_kW
ready | 0 | 0 | 0 | 121.9522 | 121.9522 | 0
taxi | 0 | 5 | 5 | 243.9044 | 243.9044 | 0
takeoff | 5 | 6 | 1 | 2403.5247 | 1806.5763 | 596.9483
climb | 6 | 17.3568 | 11.3568 | 2439.0443 | 1833.5365 | 605.5078
cruise | 17.3568 | 253.7314 | 236.3746 | 1046.0465 | 1046.0465 | 0
loiter | 253.7314 | 268.7314 | 15 | 836.8148 | 836.8148 | 0
landing | 268.7314 | 269.7314 | 1 | 0 | 0 | 0