## Sheet1
Phase | Start_min | End_min | Duration_min | ReqPow_AC_kW | ReqPow_FC_kW | ReqPow_Batt_kW
ready | 0 | 0 | 0 | 146.2529 | 146.2529 | 0
taxi | 0 | 5 | 5 | 292.5058 | 292.5058 | 0
takeoff | 5 | 6 | 1 | 2882.4606 | 2166.562 | 715.8985
climb | 6 | 17.3568 | 11.3568 | 2925.0581 | 2198.8945 | 726.1636
cruise | 17.3568 | 339.8947 | 322.538 | 1254.5046 | 1254.5046 | 0
loiter | 339.8947 | 354.8947 | 15 | 1003.5775 | 1003.5775 | 0
landing | 354.8947 | 355.8947 | 1 | 0 | 0 | 0