## Sheet1
Phase | Start_min | End_min | Duration_min | ReqPow_AC_kW | ReqPow_FC_kW | ReqPow_Batt_kW
ready | 0 | 0 | 0 | 183.2038 | 183.2038 | 0
taxi | 0 | 5 | 5 | 366.4075 | 366.4075 | 0
takeoff | 5 | 6 | 1 | 3610.7155 | 2713.945 | 896.7706
climb | 6 | 17.3568 | 11.3568 | 3664.0753 | 2754.4463 | 909.6291
cruise | 17.3568 | 339.8947 | 322.538 | 1571.4615 | 1571.4615 | 0
loiter | 339.8947 | 354.8947 | 15 | 1257.1364 | 1257.1364 | 0
landing | 354.8947 | 355.8947 | 1 | 0 | 0 | 0