## Sheet1
Phase | Start_min | End_min | Duration_min | ReqPow_AC_kW | ReqPow_FC_kW | ReqPow_Batt_kW
ready | 0 | 0 | 0 | 80.09 | 80.09 | 0
taxi | 0 | 5 | 5 | 160.1801 | 160.1801 | 0
takeoff | 5 | 6 | 1 | 1571.4303 | 1181.1441 | 390.2862
climb | 6 | 17.3568 | 11.3568 | 1601.8007 | 1204.1332 | 397.6675
cruise | 17.3568 | 126.7407 | 109.384 | 1194.6656 | 1194.6656 | 0
loiter | 126.7407 | 141.7407 | 15 | 955.6408 | 955.6408 | 0
landing | 141.7407 | 142.7407 | 1 | 0 | 0 | 0