## Sheet1
Phase | Start_min | End_min | Duration_min | ReqPow_AC_kW | ReqPow_FC_kW | ReqPow_Batt_kW
ready | 0 | 0 | 0 | 94.9644 | 94.9644 | 0
taxi | 0 | 5 | 5 | 189.9288 | 189.9288 | 0
takeoff | 5 | 6 | 1 | 1863.2775 | 1400.5067 | 462.7708
climb | 6 | 17.3568 | 11.3568 | 1899.288 | 1427.765 | 471.523
cruise | 17.3568 | 159.0091 | 141.6523 | 1416.5603 | 1416.5603 | 0
loiter | 159.0091 | 174.0091 | 15 | 1133.1395 | 1133.1395 | 0
landing | 174.0091 | 175.0091 | 1 | 0 | 0 | 0