## Sheet1
Phase | Start_min | End_min | Duration_min | ReqPow_AC_kW | ReqPow_FC_kW | ReqPow_Batt_kW
ready | 0 | 0 | 0 | 116.6296 | 116.6296 | 0
taxi | 0 | 5 | 5 | 233.2593 | 233.2593 | 0
takeoff | 5 | 6 | 1 | 2288.3663 | 1720.0192 | 568.3471
climb | 6 | 17.3568 | 11.3568 | 2332.5925 | 1753.4965 | 579.096
cruise | 17.3568 | 191.2774 | 173.9206 | 1739.6782 | 1739.6782 | 0
loiter | 191.2774 | 206.2774 | 15 | 1391.6091 | 1391.6091 | 0
landing | 206.2774 | 207.2774 | 1 | 0 | 0 | 0