## Sheet1
Phase | Start_min | End_min | Duration_min | ReqPow_AC_kW | ReqPow_FC_kW | ReqPow_Batt_kW
ready | 0 | 0 | 0 | 177.7764 | 177.7764 | 0
taxi | 0 | 5 | 5 | 355.5527 | 355.5527 | 0
takeoff | 5 | 6 | 1 | 3500.9672 | 2631.453 | 869.5142
climb | 6 | 18.6186 | 12.6186 | 3555.5272 | 2672.9337 | 882.5935
cruise | 18.6186 | 252.8211 | 234.2024 | 1238.9845 | 1238.9845 | 0
loiter | 252.8211 | 267.8211 | 15 | 991.1772 | 991.1772 | 0
landing | 267.8211 | 268.8211 | 1 | 0 | 0 | 0