## Sheet1
Phase | Start_min | End_min | Duration_min | ReqPow_AC_kW | ReqPow_FC_kW | ReqPow_Batt_kW
ready | 0 | 0 | 0 | 150.6959 | 150.6959 | 0
taxi | 0 | 5 | 5 | 301.3917 | 301.3917 | 0
takeoff | 5 | 6 | 1 | 2967.6675 | 2230.6067 | 737.0608
climb | 6 | 18.6186 | 12.6186 | 3013.9171 | 2265.7693 | 748.1478
cruise | 18.6186 | 252.8211 | 234.2024 | 1050.2219 | 1050.2219 | 0
loiter | 252.8211 | 267.8211 | 15 | 840.1687 | 840.1687 | 0
landing | 267.8211 | 268.8211 | 1 | 0 | 0 | 0