## Sheet1
Phase | Start_min | End_min | Duration_min | ReqPow_AC_kW | ReqPow_FC_kW | ReqPow_Batt_kW
ready | 0 | 0 | 0 | 194.6438 | 194.6438 | 0
taxi | 0 | 5 | 5 | 389.2875 | 389.2875 | 0
takeoff | 5 | 6 | 1 | 3833.1373 | 2881.1259 | 952.0114
climb | 6 | 18.6186 | 12.6186 | 3892.8752 | 2926.5436 | 966.3317
cruise | 18.6186 | 304.74 | 286.1214 | 1356.6091 | 1356.6091 | 0
loiter | 304.74 | 319.74 | 15 | 1085.2759 | 1085.2759 | 0
landing | 319.74 | 320.74 | 1 | 0 | 0 | 0