## Sheet1
Phase | Start_min | End_min | Duration_min | ReqPow_AC_kW | ReqPow_FC_kW | ReqPow_Batt_kW
ready | 0 | 0 | 0 | 121.6608 | 121.6608 | 0
taxi | 0 | 5 | 5 | 243.3216 | 243.3216 | 0
takeoff | 5 | 6 | 1 | 2414.5914 | 1814.8949 | 599.6965
climb | 6 | 18.6186 | 12.6186 | 2433.2159 | 1829.1994 | 604.0165
cruise | 18.6186 | 145.5192 | 126.9006 | 1284.9616 | 1284.9616 | 0
loiter | 145.5192 | 160.5192 | 15 | 1027.9119 | 1027.9119 | 0
landing | 160.5192 | 161.5192 | 1 | 0 | 0 | 0