## Sheet1
Phase | Start_min | End_min | Duration_min | ReqPow_AC_kW | ReqPow_FC_kW | ReqPow_Batt_kW
ready | 0 | 0 | 0 | 100.6994 | 100.6994 | 0
taxi | 0 | 5 | 5 | 201.3989 | 201.3989 | 0
takeoff | 5 | 6 | 1 | 1998.5733 | 1502.2003 | 496.373
climb | 6 | 18.6186 | 12.6186 | 2013.9888 | 1514.0401 | 499.9487
cruise | 18.6186 | 182.6722 | 164.0536 | 1063.5186 | 1063.5186 | 0
loiter | 182.6722 | 197.6722 | 15 | 850.7674 | 850.7674 | 0
landing | 197.6722 | 198.6722 | 1 | 0 | 0 | 0