## Sheet1
Phase | Start_min | End_min | Duration_min | ReqPow_AC_kW | ReqPow_FC_kW | ReqPow_Batt_kW
ready | 0 | 0 | 0 | 122.915 | 122.915 | 0
taxi | 0 | 5 | 5 | 245.83 | 245.83 | 0
takeoff | 5 | 6 | 1 | 2439.4834 | 1833.6042 | 605.8792
climb | 6 | 18.6186 | 12.6186 | 2458.2997 | 1848.0559 | 610.2437
cruise | 18.6186 | 182.6722 | 164.0536 | 1298.1121 | 1298.1121 | 0
loiter | 182.6722 | 197.6722 | 15 | 1038.4318 | 1038.4318 | 0
landing | 197.6722 | 198.6722 | 1 | 0 | 0 | 0