## Sheet1
Phase | Start_min | End_min | Duration_min | ReqPow_AC_kW | ReqPow_FC_kW | ReqPow_Batt_kW
ready | 0 | 0 | 0 | 175.2645 | 175.2645 | 0
taxi | 0 | 5 | 5 | 350.529 | 350.529 | 0
takeoff | 5 | 6 | 1 | 3478.4602 | 2614.536 | 863.9242
climb | 6 | 18.6186 | 12.6186 | 3505.2897 | 2635.1421 | 870.1476
cruise | 18.6186 | 219.8252 | 201.2066 | 1851.0594 | 1851.0594 | 0
loiter | 219.8252 | 234.8252 | 15 | 1480.765 | 1480.765 | 0
landing | 234.8252 | 235.8252 | 1 | 0 | 0 | 0