## Sheet1
Phase | Start_min | End_min | Duration_min | ReqPow_AC_kW | ReqPow_FC_kW | ReqPow_Batt_kW
ready | 0 | 0 | 0 | 148.9054 | 148.9054 | 0
taxi | 0 | 5 | 5 | 297.8107 | 297.8107 | 0
takeoff | 5 | 6 | 1 | 2955.3119 | 2221.32 | 733.9919
climb | 6 | 18.6186 | 12.6186 | 2978.1071 | 2238.8277 | 739.2794
cruise | 18.6186 | 219.8252 | 201.2066 | 1572.5977 | 1572.5977 | 0
loiter | 219.8252 | 234.8252 | 15 | 1258.008 | 1258.008 | 0
landing | 234.8252 | 235.8252 | 1 | 0 | 0 | 0