## Sheet1
Phase | Start_min | End_min | Duration_min | ReqPow_AC_kW | ReqPow_FC_kW | ReqPow_Batt_kW
ready | 0 | 0 | 0 | 155.6856 | 155.6856 | 0
taxi | 0 | 5 | 5 | 311.3713 | 311.3713 | 0
takeoff | 5 | 6 | 1 | 3088.7899 | 2321.6469 | 767.143
climb | 6 | 18.6186 | 12.6186 | 3113.713 | 2340.7828 | 772.9302
cruise | 18.6186 | 168.6201 | 150.0015 | 1292.2103 | 1292.2103 | 0
loiter | 168.6201 | 183.6201 | 15 | 1033.6417 | 1033.6417 | 0
landing | 183.6201 | 184.6201 | 1 | 0 | 0 | 0