## Sheet1
Phase | Start_min | End_min | Duration_min | ReqPow_AC_kW | ReqPow_FC_kW | ReqPow_Batt_kW
ready | 0 | 0 | 0 | 89.0863 | 89.0863 | 0
taxi | 0 | 5 | 5 | 178.1726 | 178.1726 | 0
takeoff | 5 | 6 | 1 | 1767.4648 | 1328.4909 | 438.9739
climb | 6 | 18.6186 | 12.6186 | 1781.7263 | 1339.4408 | 442.2855
cruise | 18.6186 | 168.6201 | 150.0015 | 739.34 | 739.34 | 0
loiter | 168.6201 | 183.6201 | 15 | 591.4519 | 591.4519 | 0
landing | 183.6201 | 184.6201 | 1 | 0 | 0 | 0