## Sheet1
Phase | Start_min | End_min | Duration_min | ReqPow_AC_kW | ReqPow_FC_kW | ReqPow_Batt_kW
ready | 0 | 0 | 0 | 102.885 | 102.885 | 0
taxi | 0 | 5 | 5 | 205.77 | 205.77 | 0
takeoff | 5 | 6 | 1 | 2041.2303 | 1534.2625 | 506.9677
climb | 6 | 18.6186 | 12.6186 | 2057.7004 | 1546.9082 | 510.7922
cruise | 18.6186 | 211.9322 | 193.3135 | 853.8786 | 853.8786 | 0
loiter | 211.9322 | 226.9322 | 15 | 683.0796 | 683.0796 | 0
landing | 226.9322 | 227.9322 | 1 | 0 | 0 | 0