## Sheet1
Phase | Start_min | End_min | Duration_min | ReqPow_AC_kW | ReqPow_FC_kW | ReqPow_Batt_kW
ready | 0 | 0 | 0 | 121.2632 | 121.2632 | 0
taxi | 0 | 5 | 5 | 242.5264 | 242.5264 | 0
takeoff | 5 | 6 | 1 | 2405.8514 | 1808.3254 | 597.526
climb | 6 | 18.6186 | 12.6186 | 2425.2639 | 1823.2303 | 602.0336
cruise | 18.6186 | 255.2442 | 236.6256 | 1006.4963 | 1006.4963 | 0
loiter | 255.2442 | 270.2442 | 15 | 805.1696 | 805.1696 | 0
landing | 270.2442 | 271.2442 | 1 | 0 | 0 | 0