## Sheet1
Phase | Start_min | End_min | Duration_min | ReqPow_AC_kW | ReqPow_FC_kW | ReqPow_Batt_kW
ready | 0 | 0 | 0 | 154.7971 | 154.7971 | 0
taxi | 0 | 5 | 5 | 309.5942 | 309.5942 | 0
takeoff | 5 | 6 | 1 | 3061.4342 | 2301.0849 | 760.3493
climb | 6 | 18.6186 | 12.6186 | 3095.9415 | 2327.3984 | 768.5432
cruise | 18.6186 | 128.1703 | 109.5517 | 2137.2788 | 2137.2788 | 0
loiter | 128.1703 | 143.1703 | 15 | 1709.6635 | 1709.6635 | 0
landing | 143.1703 | 144.1703 | 1 | 0 | 0 | 0