## Sheet1
Phase | Start_min | End_min | Duration_min | ReqPow_AC_kW | ReqPow_FC_kW | ReqPow_Batt_kW
ready | 0 | 0 | 0 | 89.2184 | 89.2184 | 0
taxi | 0 | 5 | 5 | 178.4367 | 178.4367 | 0
takeoff | 5 | 6 | 1 | 1764.4786 | 1326.2462 | 438.2325
climb | 6 | 18.6186 | 12.6186 | 1784.3672 | 1341.4122 | 442.955
cruise | 18.6186 | 128.1703 | 109.5517 | 1231.7742 | 1231.7742 | 0
loiter | 128.1703 | 143.1703 | 15 | 985.3275 | 985.3275 | 0
landing | 143.1703 | 144.1703 | 1 | 0 | 0 | 0