## Sheet1
Phase | Start_min | End_min | Duration_min | ReqPow_AC_kW | ReqPow_FC_kW | ReqPow_Batt_kW
ready | 0 | 0 | 0 | 108.0765 | 108.0765 | 0
taxi | 0 | 5 | 5 | 216.153 | 216.153 | 0
takeoff | 5 | 6 | 1 | 2137.4377 | 1606.576 | 530.8617
climb | 6 | 18.6186 | 12.6186 | 2161.5304 | 1624.9478 | 536.5825
cruise | 18.6186 | 128.1703 | 109.5517 | 1492.1501 | 1492.1501 | 0
loiter | 128.1703 | 143.1703 | 15 | 1193.6089 | 1193.6089 | 0
landing | 143.1703 | 144.1703 | 1 | 0 | 0 | 0