## Sheet1
Phase | Start_min | End_min | Duration_min | ReqPow_AC_kW | ReqPow_FC_kW | ReqPow_Batt_kW
ready | 0 | 0 | 0 | 189.1832 | 189.1832 | 0
taxi | 0 | 5 | 5 | 378.3665 | 378.3665 | 0
takeoff | 5 | 6 | 1 | 3741.4929 | 2812.2407 | 929.2521
climb | 6 | 18.6186 | 12.6186 | 3783.665 | 2844.3988 | 939.2662
cruise | 18.6186 | 160.6979 | 142.0792 | 2612.0228 | 2612.0228 | 0
loiter | 160.6979 | 175.6979 | 15 | 2089.4234 | 2089.4234 | 0
landing | 175.6979 | 176.6979 | 1 | 0 | 0 | 0