## Sheet1
Phase | Start_min | End_min | Duration_min | ReqPow_AC_kW | ReqPow_FC_kW | ReqPow_Batt_kW
ready | 0 | 0 | 0 | 106.7078 | 106.7078 | 0
taxi | 0 | 5 | 5 | 213.4156 | 213.4156 | 0
takeoff | 5 | 6 | 1 | 2110.3692 | 1586.2286 | 524.1406
climb | 6 | 18.6186 | 12.6186 | 2134.1557 | 1604.3667 | 529.789
cruise | 18.6186 | 160.6979 | 142.0792 | 1473.2732 | 1473.2732 | 0
loiter | 160.6979 | 175.6979 | 15 | 1178.5087 | 1178.5087 | 0
landing | 175.6979 | 176.6979 | 1 | 0 | 0 | 0