## Sheet1
Phase | Start_min | End_min | Duration_min | ReqPow_AC_kW | ReqPow_FC_kW | ReqPow_Batt_kW
ready | 0 | 0 | 0 | 198.4342 | 198.4342 | 0
taxi | 0 | 5 | 5 | 396.8683 | 396.8683 | 0
takeoff | 5 | 6 | 1 | 3924.4479 | 2949.7579 | 974.69
climb | 6 | 18.6186 | 12.6186 | 3968.6832 | 2983.4895 | 985.1937
cruise | 18.6186 | 193.2254 | 174.6068 | 2739.7801 | 2739.7801 | 0
loiter | 193.2254 | 208.2254 | 15 | 2191.6196 | 2191.6196 | 0
landing | 208.2254 | 209.2254 | 1 | 0 | 0 | 0