## Sheet1
Phase | Start_min | End_min | Duration_min | ReqPow_AC_kW | ReqPow_FC_kW | ReqPow_Batt_kW
ready | 0 | 0 | 0 | 134.6051 | 134.6051 | 0
taxi | 0 | 5 | 5 | 269.2101 | 269.2101 | 0
takeoff | 5 | 6 | 1 | 2662.0955 | 2000.9271 | 661.1683
climb | 6 | 18.6186 | 12.6186 | 2692.1014 | 2023.8081 | 668.2934
cruise | 18.6186 | 193.2254 | 174.6068 | 1858.4807 | 1858.4807 | 0
loiter | 193.2254 | 208.2254 | 15 | 1486.6459 | 1486.6459 | 0
landing | 208.2254 | 209.2254 | 1 | 0 | 0 | 0