## Sheet1
Phase | Start_min | End_min | Duration_min | ReqPow_AC_kW | ReqPow_FC_kW | ReqPow_Batt_kW
ready | 0 | 0 | 0 | 50.9958 | 50.9958 | 0
taxi | 0 | 5 | 5 | 101.9915 | 101.9915 | 0
takeoff | 5 | 6 | 1 | 909.5562 | 683.6558 | 225.9004
climb | 6 | 14.2021 | 8.2021 | 1019.9151 | 766.6592 | 253.2559
cruise | 14.2021 | 138.7071 | 124.505 | 874.6055 | 874.6055 | 0
loiter | 138.7071 | 153.7071 | 15 | 87.4605 | 87.4605 | 0
landing | 153.7071 | 154.7071 | 1 | 0 | 0 | 0