## Sheet1
Phase | Start_min | End_min | Duration_min | ReqPow_AC_kW | ReqPow_FC_kW | ReqPow_Batt_kW
ready | 0 | 0 | 0 | 49.205 | 49.205 | 0
taxi | 0 | 5 | 5 | 98.4099 | 98.4099 | 0
takeoff | 5 | 6 | 1 | 953.6939 | 716.8315 | 236.8623
climb | 6 | 11.0474 | 5.0474 | 984.099 | 739.7135 | 244.3855
cruise | 11.0474 | 193.5963 | 182.5489 | 390.9484 | 390.9484 | 0
loiter | 193.5963 | 208.5963 | 15 | 312.754 | 312.754 | 0
landing | 208.5963 | 209.5963 | 1 | 0 | 0 | 0