## Sheet1
Phase | Start_min | End_min | Duration_min | ReqPow_AC_kW | ReqPow_FC_kW | ReqPow_Batt_kW
ready | 0 | 0 | 0 | 59.3182 | 59.3182 | 0
taxi | 0 | 5 | 5 | 118.6365 | 118.6365 | 0
takeoff | 5 | 6 | 1 | 1149.7104 | 864.1643 | 285.546
climb | 6 | 11.0474 | 5.0474 | 1186.3647 | 891.7493 | 294.6155
cruise | 11.0474 | 193.5963 | 182.5489 | 471.2924 | 471.2924 | 0
loiter | 193.5963 | 208.5963 | 15 | 377.0283 | 377.0283 | 0
landing | 208.5963 | 209.5963 | 1 | 0 | 0 | 0