## Sheet1
Phase | Start_min | End_min | Duration_min | ReqPow_AC_kW | ReqPow_FC_kW | ReqPow_Batt_kW
ready | 0 | 0 | 0 | 89.0484 | 89.0484 | 0
taxi | 0 | 5 | 5 | 178.0968 | 178.0968 | 0
takeoff | 5 | 6 | 1 | 1725.9423 | 1297.2809 | 428.6614
climb | 6 | 11.0474 | 5.0474 | 1780.9677 | 1338.6913 | 442.2764
cruise | 11.0474 | 243.5923 | 232.5449 | 707.495 | 707.495 | 0
loiter | 243.5923 | 258.5923 | 15 | 565.9875 | 565.9875 | 0
landing | 258.5923 | 259.5923 | 1 | 0 | 0 | 0