## Sheet1
Phase | Start_min | End_min | Duration_min | ReqPow_AC_kW | ReqPow_FC_kW | ReqPow_Batt_kW
ready | 0 | 0 | 0 | 96.5834 | 96.5834 | 0
taxi | 0 | 5 | 5 | 193.1667 | 193.1667 | 0
takeoff | 5 | 6 | 1 | 1871.9857 | 1407.0526 | 464.9331
climb | 6 | 11.0474 | 5.0474 | 1931.6671 | 1451.967 | 479.7002
cruise | 11.0474 | 293.5883 | 282.5409 | 767.3622 | 767.3622 | 0
loiter | 293.5883 | 308.5883 | 15 | 613.8805 | 613.8805 | 0
landing | 308.5883 | 309.5883 | 1 | 0 | 0 | 0