## Sheet1
Phase | Start_min | End_min | Duration_min | ReqPow_AC_kW | ReqPow_FC_kW | ReqPow_Batt_kW
ready | 0 | 0 | 0 | 69.0276 | 69.0276 | 0
taxi | 0 | 5 | 5 | 138.0552 | 138.0552 | 0
takeoff | 5 | 6 | 1 | 1337.8982 | 1005.6118 | 332.2864
climb | 6 | 11.0474 | 5.0474 | 1380.552 | 1037.7116 | 342.8404
cruise | 11.0474 | 293.5883 | 282.5409 | 548.4055 | 548.4055 | 0
loiter | 293.5883 | 308.5883 | 15 | 438.7178 | 438.7178 | 0
landing | 308.5883 | 309.5883 | 1 | 0 | 0 | 0