## Sheet1
Phase | Start_min | End_min | Duration_min | ReqPow_AC_kW | ReqPow_FC_kW | ReqPow_Batt_kW
ready | 0 | 0 | 0 | 83.2267 | 83.2267 | 0
taxi | 0 | 5 | 5 | 166.4535 | 166.4535 | 0
takeoff | 5 | 6 | 1 | 1613.1066 | 1212.4695 | 400.6371
climb | 6 | 11.0474 | 5.0474 | 1664.5346 | 1251.1726 | 413.362
cruise | 11.0474 | 393.5803 | 382.5329 | 661.2421 | 661.2421 | 0
loiter | 393.5803 | 408.5803 | 15 | 528.9858 | 528.9858 | 0
landing | 408.5803 | 409.5803 | 1 | 0 | 0 | 0