## Sheet1
Phase | Start_min | End_min | Duration_min | ReqPow_AC_kW | ReqPow_FC_kW | ReqPow_Batt_kW
ready | 0 | 0 | 0 | 89.4291 | 89.4291 | 0
taxi | 0 | 5 | 5 | 178.8582 | 178.8582 | 0
takeoff | 5 | 6 | 1 | 1794.5886 | 1348.8778 | 445.7108
climb | 6 | 11.0474 | 5.0474 | 1788.5823 | 1344.4145 | 444.1677
cruise | 11.0474 | 138.3754 | 127.328 | 1391.2996 | 1391.2996 | 0
loiter | 138.3754 | 153.3754 | 15 | 1112.9991 | 1112.9991 | 0
landing | 153.3754 | 154.3754 | 1 | 0 | 0 | 0