## Sheet1
Phase | Start_min | End_min | Duration_min | ReqPow_AC_kW | ReqPow_FC_kW | ReqPow_Batt_kW
ready | 0 | 0 | 0 | 100.2975 | 100.2975 | 0
taxi | 0 | 5 | 5 | 200.595 | 200.595 | 0
takeoff | 5 | 6 | 1 | 2012.6862 | 1512.8082 | 499.878
climb | 6 | 11.0474 | 5.0474 | 2005.95 | 1507.8026 | 498.1474
cruise | 11.0474 | 174.2132 | 163.1658 | 1560.3944 | 1560.3944 | 0
loiter | 174.2132 | 189.2132 | 15 | 1248.27 | 1248.27 | 0
landing | 189.2132 | 190.2132 | 1 | 0 | 0 | 0