## Sheet1
Phase | Start_min | End_min | Duration_min | ReqPow_AC_kW | ReqPow_FC_kW | ReqPow_Batt_kW
ready | 0 | 0 | 0 | 60.7108 | 60.7108 | 0
taxi | 0 | 5 | 5 | 121.4216 | 121.4216 | 0
takeoff | 5 | 6 | 1 | 1218.2934 | 915.7141 | 302.5793
climb | 6 | 11.0474 | 5.0474 | 1214.216 | 912.6842 | 301.5318
cruise | 11.0474 | 174.2132 | 163.1658 | 944.5378 | 944.5378 | 0
loiter | 174.2132 | 189.2132 | 15 | 755.6027 | 755.6027 | 0
landing | 189.2132 | 190.2132 | 1 | 0 | 0 | 0