## Sheet1
Phase | Start_min | End_min | Duration_min | ReqPow_AC_kW | ReqPow_FC_kW | ReqPow_Batt_kW
ready | 0 | 0 | 0 | 72.5888 | 72.5888 | 0
taxi | 0 | 5 | 5 | 145.1776 | 145.1776 | 0
takeoff | 5 | 6 | 1 | 1456.6508 | 1094.8718 | 361.779
climb | 6 | 11.0474 | 5.0474 | 1451.7756 | 1091.249 | 360.5266
cruise | 11.0474 | 174.2132 | 163.1658 | 1129.3123 | 1129.3123 | 0
loiter | 174.2132 | 189.2132 | 15 | 903.4169 | 903.4169 | 0
landing | 189.2132 | 190.2132 | 1 | 0 | 0 | 0