## Sheet1
Phase | Start_min | End_min | Duration_min | ReqPow_AC_kW | ReqPow_FC_kW | ReqPow_Batt_kW
ready | 0 | 0 | 0 | 94.5925 | 94.5925 | 0
taxi | 0 | 5 | 5 | 189.1849 | 189.1849 | 0
takeoff | 5 | 6 | 1 | 1898.2026 | 1426.7581 | 471.4444
climb | 6 | 11.0474 | 5.0474 | 1891.8495 | 1422.0372 | 469.8123
cruise | 11.0474 | 210.0511 | 199.0036 | 1471.6401 | 1471.6401 | 0
loiter | 210.0511 | 225.0511 | 15 | 1177.2692 | 1177.2692 | 0
landing | 225.0511 | 226.0511 | 1 | 0 | 0 | 0