## Sheet1
Phase | Start_min | End_min | Duration_min | ReqPow_AC_kW | ReqPow_FC_kW | ReqPow_Batt_kW
ready | 0 | 0 | 0 | 114.8594 | 114.8594 | 0
taxi | 0 | 5 | 5 | 229.7188 | 229.7188 | 0
takeoff | 5 | 6 | 1 | 2304.9023 | 1732.4482 | 572.454
climb | 6 | 11.0474 | 5.0474 | 2297.188 | 1726.7158 | 570.4722
cruise | 11.0474 | 210.0511 | 199.0036 | 1786.9411 | 1786.9411 | 0
loiter | 210.0511 | 225.0511 | 15 | 1429.5008 | 1429.5008 | 0
landing | 225.0511 | 226.0511 | 1 | 0 | 0 | 0