## Sheet1
Phase | Start_min | End_min | Duration_min | ReqPow_AC_kW | ReqPow_FC_kW | ReqPow_Batt_kW
ready | 0 | 0 | 0 | 133.3774 | 133.3774 | 0
taxi | 0 | 5 | 5 | 266.7549 | 266.7549 | 0
takeoff | 5 | 6 | 1 | 2676.5068 | 2011.7598 | 664.747
climb | 6 | 11.0474 | 5.0474 | 2667.5488 | 2005.1031 | 662.4456
cruise | 11.0474 | 281.7268 | 270.6793 | 2075.0419 | 2075.0419 | 0
loiter | 281.7268 | 296.7268 | 15 | 1659.973 | 1659.973 | 0
landing | 296.7268 | 297.7268 | 1 | 0 | 0 | 0