## Sheet1
Phase | Start_min | End_min | Duration_min | ReqPow_AC_kW | ReqPow_FC_kW | ReqPow_Batt_kW
ready | 0 | 0 | 0 | 68.928 | 68.928 | 0
taxi | 0 | 5 | 5 | 137.856 | 137.856 | 0
takeoff | 5 | 6 | 1 | 1335.6224 | 1003.9013 | 331.7212
climb | 6 | 11.0474 | 5.0474 | 1378.5603 | 1036.2145 | 342.3458
cruise | 11.0474 | 161.4316 | 150.3841 | 765.0992 | 765.0992 | 0
loiter | 161.4316 | 176.4316 | 15 | 612.0361 | 612.0361 | 0
landing | 176.4316 | 177.4316 | 1 | 0 | 0 | 0