## Sheet1
Phase | Start_min | End_min | Duration_min | ReqPow_AC_kW | ReqPow_FC_kW | ReqPow_Batt_kW
ready | 0 | 0 | 0 | 50.0704 | 50.0704 | 0
taxi | 0 | 5 | 5 | 100.1409 | 100.1409 | 0
takeoff | 5 | 6 | 1 | 970.2181 | 729.2514 | 240.9667
climb | 6 | 11.0474 | 5.0474 | 1001.409 | 752.7244 | 248.6845
cruise | 11.0474 | 161.4316 | 150.3841 | 555.7847 | 555.7847 | 0
loiter | 161.4316 | 176.4316 | 15 | 444.6174 | 444.6174 | 0
landing | 176.4316 | 177.4316 | 1 | 0 | 0 | 0