## Sheet1
Phase | Start_min | End_min | Duration_min | ReqPow_AC_kW | ReqPow_FC_kW | ReqPow_Batt_kW
ready | 0 | 0 | 0 | 60.2133 | 60.2133 | 0
taxi | 0 | 5 | 5 | 120.4267 | 120.4267 | 0
takeoff | 5 | 6 | 1 | 1166.7575 | 876.978 | 289.7795
climb | 6 | 11.0474 | 5.0474 | 1204.2669 | 905.2062 | 299.0608
cruise | 11.0474 | 161.4316 | 150.3841 | 668.3829 | 668.3829 | 0
loiter | 161.4316 | 176.4316 | 15 | 534.6938 | 534.6938 | 0
landing | 176.4316 | 177.4316 | 1 | 0 | 0 | 0