## Sheet1
Phase | Start_min | End_min | Duration_min | ReqPow_AC_kW | ReqPow_FC_kW | ReqPow_Batt_kW
ready | 0 | 0 | 0 | 91.6903 | 91.6903 | 0
taxi | 0 | 5 | 5 | 183.3805 | 183.3805 | 0
takeoff | 5 | 6 | 1 | 1776.688 | 1335.4223 | 441.2657
climb | 6 | 11.0474 | 5.0474 | 1833.8054 | 1378.4065 | 455.3989
cruise | 11.0474 | 203.1808 | 192.1333 | 1017.759 | 1017.759 | 0
loiter | 203.1808 | 218.1808 | 15 | 814.1611 | 814.1611 | 0
landing | 218.1808 | 219.1808 | 1 | 0 | 0 | 0